## 序列信息
字段 | 值
序列标识 | vita-s100fct
序列说明 | VITA S100 FCT 测试序列
序列创建时间(元数据) | 2025-12-15T23:00:00.000000
源文件 | vita-fcts100.yaml

## 测试步骤
测试名称 | 测试时间 | 测试内容 | 测试命令
ScanSN | 5s (5000ms) | scan.sn | scan.sn
FixtureTouchControl |  | 治具触摸气缸控制: 请将板子放好并压紧治具 | utility.confirm {"title": "治具触摸气缸控制", "message": "请将板子放好并压紧治具", "confirm_text": "确认完成", "allow_cancel": false}
ConnectPLC | 10s (10000ms) | {"port": "${plc_serial_port}", "baudrate": "${plc_baudrate}", "parity": "${plc_parity}", "stopbits": "${plc_stopbits}", "bytesize": "${plc_bytesize}", "timeout": "${plc_timeout}"} | plc.modbus.connect {"port": "${plc_serial_port}", "baudrate": "${plc_baudrate}", "parity": "${plc_parity}", "stopbits": "${plc_stopbits}", "bytesize": "${plc_bytesize}", "timeout": "${plc_timeout}"}
S100PowerOn | 5s (5000ms) | s100 上电 (40084=1) | plc.modbus.write_register {"address": 84, "value": 1, "unit_id": "${plc_unit_id}", "description": "s100 上电 (40084=1)"}
DelayAfterPowerOn | 65s (65000ms) | {"duration_ms": 60000} | utility.delay {"duration_ms": 60000}
EnterEngineerMode | 35s (35000ms) | 进入工程模式 <op>：0/1 0-获取是否为工程模式 1-写入 <en>: 0/1 当op为1时触发 en为1为进入工程模式，en为0退出工程模式 当查询是否为工程模式, 返回enfac或者exfac; 当写入时成功返回ok;失败返回fail，error code; | enfac=1,1%
S100FlagClear | 35s (35000ms) | 获取/写入标志位信息 <op> ：0/1 0-获取 1-写入 <device> ：s100/x5/x5mod/machine/calib 表示写入名称 <status> ： 0/1 0-未通过 1-通过 成功返回ok，sn;失败返回fail，error code; 例；testinfo=0,s100% 表示获取s100的标志位信息 testinfo=1,x5,1% 表示写入x5测试标志位pass | testinfo=1,s100,0%
WriteS100SN | 35s (35000ms) | 获取/写入序列号 <op> ： 0/1 0-表示获取 1-写入 <device> ： sn/s100/x5 写入名称 <pn> ： pn=写入的内容 成功返回ok;失败返回fail，error code 例；pn=0，pn，0% 表示查询pn pn=1，s100，54321% 表示写入s100的pn为54321 | pn=1,s100,${sn}%
GetVersion | 35s (35000ms) | 获取版本信息 成功返回ok， string sw_version string hw_version string protocol_version string sdk_version string build_meta string commit 失败返回fail，error code; 参考软件 | version=0%
Fan1Test | 35s (35000ms) | 控制风扇 <op>：0-获取风扇信息（风扇对应的编号和对应的转速） 1-打开风扇；2-关闭风扇 <num>：0.1....,...（风扇编号，具体范围取决于硬件配置） <pwm>：0-100（占空比，0表示关闭） 返回OK,data:<风扇状态>或FAIL,<error_code> | fan=1,0,100%
Fan2Test | 35s (35000ms) | 控制风扇 <op>：0-获取风扇信息（风扇对应的编号和对应的转速） 1-打开风扇；2-关闭风扇 <num>：0.1....,...（风扇编号，具体范围取决于硬件配置） <pwm>：0-100（占空比，0表示关闭） 返回OK,data:<风扇状态>或FAIL,<error_code> | fan=1,1,100%
CANTest | 35s (35000ms) | 测试S100 CAN通路 <op>: 0/1 0: can总线单板通路测试。CAN2广播，CAN4、5、6、7、9接收，成功返回ok;失败返回fail,error code; 1: can总线整机通信测试，测试电机、舵机CAN通信是否正常. | cantest=0%
Trigger40073Off | 5s (5000ms) | 触发关闭 (40073=99) | plc.modbus.write_register {"address": 73, "value": 99, "unit_id": "${plc_unit_id}", "description": "触发关闭 (40073=99)"}
CANFRVoltageTrigger | 5s (5000ms) | CANFR 电压触发 (40063=1) | plc.modbus.write_register {"address": 63, "value": 1, "unit_id": "${plc_unit_id}", "description": "CANFR 电压触发 (40063=1)"}
ReadCANFRVoltage | 5s (5000ms) | 读 CANFR 电压 (读取 40103) | plc.modbus.read_register {"address": 103, "count": 1, "unit_id": "${plc_unit_id}", "description": "读 CANFR 电压 (读取 40103)"}
CANFRVoltageOff | 5s (5000ms) | CANFR 电压关闭 (40063=99) | plc.modbus.write_register {"address": 63, "value": 99, "unit_id": "${plc_unit_id}", "description": "CANFR 电压关闭 (40063=99)"}
CANFLVoltageTrigger | 5s (5000ms) | CANFL 电压触发 (40063=2) | plc.modbus.write_register {"address": 63, "value": 2, "unit_id": "${plc_unit_id}", "description": "CANFL 电压触发 (40063=2)"}
ReadCANFLVoltage | 5s (5000ms) | 读 CANFL 电压 (读取 40103) | plc.modbus.read_register {"address": 103, "count": 1, "unit_id": "${plc_unit_id}", "description": "读 CANFL 电压 (读取 40103)"}
CANFLVoltageOff | 5s (5000ms) | CANFL 电压关闭 (40063=99) | plc.modbus.write_register {"address": 63, "value": 99, "unit_id": "${plc_unit_id}", "description": "CANFL 电压关闭 (40063=99)"}
CANRRVoltageTrigger | 5s (5000ms) | CANRR 电压触发 (40063=3) | plc.modbus.write_register {"address": 63, "value": 3, "unit_id": "${plc_unit_id}", "description": "CANRR 电压触发 (40063=3)"}
ReadCANRRVoltage | 5s (5000ms) | 读 CANRR 电压 (读取 40103) | plc.modbus.read_register {"address": 103, "count": 1, "unit_id": "${plc_unit_id}", "description": "读 CANRR 电压 (读取 40103)"}
CANRRVoltageOff | 5s (5000ms) | CANRR 电压关闭 (40063=99) | plc.modbus.write_register {"address": 63, "value": 99, "unit_id": "${plc_unit_id}", "description": "CANRR 电压关闭 (40063=99)"}
CANRLVoltageTrigger | 5s (5000ms) | CANRL 电压触发 (40063=4) | plc.modbus.write_register {"address": 63, "value": 4, "unit_id": "${plc_unit_id}", "description": "CANRL 电压触发 (40063=4)"}
ReadCANRLVoltage | 5s (5000ms) | 读 CANRL 电压 (读取 40103) | plc.modbus.read_register {"address": 103, "count": 1, "unit_id": "${plc_unit_id}", "description": "读 CANRL 电压 (读取 40103)"}
CANRLVoltageOff | 5s (5000ms) | CANRL 电压关闭 (40063=99) | plc.modbus.write_register {"address": 63, "value": 99, "unit_id": "${plc_unit_id}", "description": "CANRL 电压关闭 (40063=99)"}
IMUCalibration | 65s (65000ms) | IMU 校准 <op>0/1 0-表示获取标定信息和imu的本身信息，1 开启IMU产测 2-表示开启标定模式 <mode>： 当op为2时 才能有效触发此模块。包含1/2 1表示单板零偏2表示整机安装偏差 成功返回ok,data;失败返回fail,error code; 例：imucal=0% 表示获取imu是否被标定以及标定内容 | imucal=1,2%
LidarTest | 95s (95000ms) | 获取雷达信息 <op> ：0-查询雷达信息 1-拍摄一帧点云 <address>：导出点云信息的位置D:\b2test\client2\client 成功返回ok,data;失败返回fail,error code; | lidar=1,${sn}%
FixtureTouchControl |  | 治具触摸气缸控制: 请执行「显示抚摸触控板」操作，通过治具气缸驱动实现与设备触控板的触摸动作模拟 | utility.confirm {"title": "治具触摸气缸控制", "message": "请执行「显示抚摸触控板」操作，通过治具气缸驱动实现与设备触控板的触摸动作模拟", "confirm_text": "确认完成", "allow_cancel": false}
TactileTest | 35s (35000ms) | 获取触摸状态信息 当写tactile=0%时如果狗被触摸，成功返回ok，ture, 当写tactile=0%时如果狗没有被触摸，成功返回ok，false, 状态;失败返回fail,error code; （单板接入高低电平，整机直接触碰） | tactile=0%
WriteEfuseSN | 35s (35000ms) | 加密 <op> ： 0/1 0-表示获取， 1-写入 <device> ： s100/x5/sn 写入名称 <pn> ： pn=写入的内容 成功返回ok;失败返回fail，error code 例；efuse=0,sn% 表示查询pn efuse=1,s100,54321% 表示写入s100的pn为54321 | efuse=1,s100,${sn}%
S100FlagSet | 35s (35000ms) | 获取/写入标志位信息 <op> ：0/1 0-获取 1-写入 <device> ：s100/x5/x5mod/machine/calib 表示写入名称 <status> ： 0/1 0-未通过 1-通过 成功返回ok，sn;失败返回fail，error code; 例；testinfo=0,s100% 表示获取s100的标志位信息 testinfo=1,x5,1% 表示写入x5测试标志位pass | testinfo=1,s100,1%
S100PowerOff | 5s (5000ms) | S100（狗头）下电 (40084=99) | plc.modbus.write_register {"address": 84, "value": 99, "unit_id": "${plc_unit_id}", "description": "S100（狗头）下电 (40084=99)"}
DisconnectPLC | 5s (5000ms) | plc.modbus.disconnect | plc.modbus.disconnect