## 序列信息
字段 | 值
序列标识 | vita-x5fct
序列说明 | VITA X5 FCT 测试序列
序列创建时间(元数据) | 2025-12-20T00:00:00.000000
源文件 | vita-fctx5.yaml

## 测试步骤
测试名称 | 测试时间 | 测试内容 | 测试命令
ScanSN | 5s (5000ms) | scan.sn | scan.sn
PlcConnect | 10s (10000ms) | {"port": "${plc_serial_port}", "baudrate": "${plc_baudrate}", "parity": "O", "stopbits": 1, "bytesize": 8, "timeout": "${plc_timeout}", "unit_id": "${plc_unit_id}"} | plc.modbus.connect {"port": "${plc_serial_port}", "baudrate": "${plc_baudrate}", "parity": "O", "stopbits": 1, "bytesize": 8, "timeout": "${plc_timeout}", "unit_id": "${plc_unit_id}"}
X5PowerOn | 5s (5000ms) | x5 上电：写寄存器 40051 (实际地址 51) = 1 | plc.modbus.write_register {"address": 51, "value": 1, "unit_id": "${plc_unit_id}", "use_coil": false, "description": "x5 上电：写寄存器 40051 (实际地址 51) = 1"}
ConnectS100 | 5s (5000ms) | 连接 s100：DT52 对应 40053 (实际地址 53，代码减1后发送 52) = 1 | plc.modbus.write_register {"address": 53, "value": 1, "unit_id": "${plc_unit_id}", "use_coil": false, "description": "连接 s100：DT52 对应 40053 (实际地址 53，代码减1后发送 52) = 1"}
WaitAfterConnect | 65s (65000ms) | {"duration_ms": 60000} | utility.delay {"duration_ms": 60000}
EnterEngineerMode | 35s (35000ms) | 进入工程模式 <op>：0/1 0-获取是否为工程模式 1-写入 <en>: 0/1 当op为1时触发 en为1为进入工程模式，en为0退出工程模式 当查询是否为工程模式, 返回enfac或者exfac; 当写入时成功返回ok;失败返回fail，error code; | enfac=1,1%
SetX5FlagZero | 35s (35000ms) | 获取/写入标志位信息 <op> ：0/1 0-获取 1-写入 <device> ：s100/x5/x5mod/machine/calib 表示写入名称 <status> ： 0/1 0-未通过 1-通过 成功返回ok，sn;失败返回fail，error code; 例；testinfo=0,s100% 表示获取s100的标志位信息 testinfo=1,x5,1% 表示写入x5测试标志位pass | testinfo=1,x5,0%
WriteX5SN | 35s (35000ms) | 获取/写入序列号 <op> ： 0/1 0-表示获取 1-写入 <device> ： sn/s100/x5 写入名称 <pn> ： pn=写入的内容 成功返回ok;失败返回fail，error code 例；pn=0，pn，0% 表示查询pn pn=1，s100，54321% 表示写入s100的pn为54321 | pn=1,x5,${sn}%
UWBDetection | 35s (35000ms) | 单板uwb串口测试 <op> 0/1/2/3， 0-获取uwb配置参数和位置数据 1-uwb配对指定TagName 2- 清除配对信息 3-对整机进行uwb标定 4- 多信令配对标定 uwb=4,Vbot_XXXXXX1-Vbot_XXXXX2-Vbot_XXXXX3,3,20% 第二个参数为多个信令TAG_NAMES，用`-`连接， 第三个参数为信令数，需要和TAG_NAMES数匹配， 第三个参数为每个信令停留的时间。 <id> op=1时，信令的tag_name | uwb=0%
TurnOnFillLight | 35s (35000ms) | 补光灯 <op>： 0-关闭补光灯 1-打开补光灯 | fill_light=1%
TurnOnFillLightRelay | 5s (5000ms) | 开启补光灯继电器：写寄存器 40061 (实际地址 61) = 1 | plc.modbus.write_register {"address": 61, "value": 1, "unit_id": "${plc_unit_id}", "use_coil": false, "description": "开启补光灯继电器：写寄存器 40061 (实际地址 61) = 1"}
CheckVoltage | 5s (5000ms) | 对比电压：读取寄存器 40101 (实际地址 101) | plc.modbus.read_register {"address": 101, "count": 1, "unit_id": "${plc_unit_id}", "description": "对比电压：读取寄存器 40101 (实际地址 101)", "use_coil": false}
TurnOffFillLightRelay | 5s (5000ms) | 关闭补光灯继电器：写寄存器 40061 (实际地址 61) = 99 | plc.modbus.write_register {"address": 61, "value": 99, "unit_id": "${plc_unit_id}", "use_coil": false, "description": "关闭补光灯继电器：写寄存器 40061 (实际地址 61) = 99"}
TurnOffFillLight | 35s (35000ms) | 补光灯 <op>： 0-关闭补光灯 1-打开补光灯 | fill_light=0%
WiFiTest | 35s (35000ms) | 获取Wifi mac地址 wifi=0%时连接用户名：VitaDynamics密码VitaDynamics的wifi 并且返回对应的信号强度，mac地址等信息 | wifi=0%
GNSSTest | 35s (35000ms) | 获取gnss信息 返回OK,signal:<信号强度>,lat:<纬度>,lon:<经度>或FAIL,<error_code> | gnss=0%
BTTest | 35s (35000ms) | 连接指定蓝牙 <op>：0/1/2 0-表示获取当前蓝牙信息并且获取信号强度 1-连接指定蓝牙设备 2-清理蓝牙连接信息 <addr>：当op为1时 此功能有效 蓝牙设备地址 成功返回ok;失败，返回fail,error code; | bt=0%
Sig4GTest | 35s (35000ms) | 获取4G信号强度 成功返回ok，rssi;失败，返回fail,error code; | sig4g=0%
SetX5FlagOne | 35s (35000ms) | 获取/写入标志位信息 <op> ：0/1 0-获取 1-写入 <device> ：s100/x5/x5mod/machine/calib 表示写入名称 <status> ： 0/1 0-未通过 1-通过 成功返回ok，sn;失败返回fail，error code; 例；testinfo=0,s100% 表示获取s100的标志位信息 testinfo=1,x5,1% 表示写入x5测试标志位pass | testinfo=1,x5,1%
X5PowerOff | 5s (5000ms) | 治具下电：写寄存器 40051 (实际地址 51) = 99 | plc.modbus.write_register {"address": 51, "value": 99, "unit_id": "${plc_unit_id}", "use_coil": false, "description": "治具下电：写寄存器 40051 (实际地址 51) = 99"}
S100PowerOff | 5s (5000ms) | S100 下电：DT52 对应 40053 (实际地址 53，代码减1后发送 52) = 99 | plc.modbus.write_register {"address": 53, "value": 99, "unit_id": "${plc_unit_id}", "use_coil": false, "description": "S100 下电：DT52 对应 40053 (实际地址 53，代码减1后发送 52) = 99"}
PlcDisconnect | 5s (5000ms) | plc.modbus.disconnect | plc.modbus.disconnect