## 序列信息
字段 | 值
序列标识 | vita01-head
序列说明 | VITA 机器人狗头测试序列
序列创建时间(元数据) | 2025-12-20T00:00:00.000000
源文件 | vita01-head.yaml

## 测试步骤
测试名称 | 测试时间 | 测试内容 | 测试命令
ScanSN | 5s (5000ms) | scan.sn | scan.sn
PlcConnect | 10s (10000ms) | {"port": "${plc_serial_port}", "baudrate": "${plc_baudrate}", "parity": "O", "stopbits": 1, "bytesize": 8, "timeout": "${plc_timeout}", "unit_id": "${plc_unit_id}"} | plc.modbus.connect {"port": "${plc_serial_port}", "baudrate": "${plc_baudrate}", "parity": "O", "stopbits": 1, "bytesize": 8, "timeout": "${plc_timeout}", "unit_id": "${plc_unit_id}"}
FixHeadWithCylinder | 5s (5000ms) | 气缸固定狗头：写寄存器 002049 (R0) = 1 | plc.modbus.write_register {"address": 2049, "value": 1, "unit_id": "${plc_unit_id}", "use_coil": true, "description": "气缸固定狗头：写寄存器 002049 (R0) = 1"}
HeadPowerOn | 5s (5000ms) | 狗头上电：写寄存器 002053 (R4) = 1 | plc.modbus.write_register {"address": 2053, "value": 1, "unit_id": "${plc_unit_id}", "use_coil": true, "description": "狗头上电：写寄存器 002053 (R4) = 1"}
HeadPowerOn | 5s (5000ms) | S100上电：写寄存器 002052 (R3) = 1 | plc.modbus.write_register {"address": 2052, "value": 1, "unit_id": "${plc_unit_id}", "use_coil": true, "description": "S100上电：写寄存器 002052 (R3) = 1"}
WaitAfterPowerOn | 65s (65000ms) | {"duration_ms": 60000} | utility.delay {"duration_ms": 60000}
EnterEngineerMode | 35s (35000ms) | 进入工程模式 <op>：0/1 0-获取是否为工程模式 1-写入 <en>: 0/1 当op为1时触发 en为1为进入工程模式，en为0退出工程模式 当查询是否为工程模式, 返回enfac或者exfac; 当写入时成功返回ok;失败返回fail，error code; | enfac=1,1%
CheckX5Flag | 25s (25000ms) | 获取/写入标志位信息 <op> ：0/1 0-获取 1-写入 <device> ：s100/x5/x5mod/machine/calib 表示写入名称 <status> ： 0/1 0-未通过 1-通过 成功返回ok，sn;失败返回fail，error code; 例；testinfo=0,s100% 表示获取s100的标志位信息 testinfo=1,x5,1% 表示写入x5测试标志位pass | testinfo=0,x5%
LidarDetection | 70s (70000ms) | 获取雷达信息 <op> ：0-查询雷达信息 1-拍摄一帧点云 <address>：导出点云信息的位置D:\b2test\client2\client 成功返回ok,data;失败返回fail,error code; | lidar=0%
TurnOnBacklight | 5s (5000ms) | 打开背景板灯：写寄存器 002054 (R5) = 1 | plc.modbus.write_register {"address": 2054, "value": 1, "unit_id": "${plc_unit_id}", "use_coil": true, "description": "打开背景板灯：写寄存器 002054 (R5) = 1"}
RaiseFrostedGlassCylinder | 5s (5000ms) | 上升毛玻璃气缸：写寄存器 002055 (R6) = 1 | plc.modbus.write_register {"address": 2055, "value": 1, "unit_id": "${plc_unit_id}", "use_coil": true, "description": "上升毛玻璃气缸：写寄存器 002055 (R6) = 1"}
CameraDetection | 70s (70000ms) | 相机控制 <op>：0-获取双目内参 1-拍摄一帧照片 <address>-导出照片的位置D:\b2test\client2\client | camera=0%
LowerFrostedGlassCylinder | 5s (5000ms) | 收起玻璃气缸：写寄存器 002055 (R6) = 0 | plc.modbus.write_register {"address": 2055, "value": 0, "unit_id": "${plc_unit_id}", "use_coil": true, "description": "收起玻璃气缸：写寄存器 002055 (R6) = 0"}
TurnOffBacklight | 5s (5000ms) | 关闭背景板灯：写寄存器 002054 (R5) = 0 | plc.modbus.write_register {"address": 2054, "value": 0, "unit_id": "${plc_unit_id}", "use_coil": true, "description": "关闭背景板灯：写寄存器 002054 (R5) = 0"}
LCDGreenDetection | 35s (35000ms) | LCD屏幕控制 <op>：1-打开LCD；2-关闭LCD <color>：white（白色）、black（黑色）、red（红色）、green（绿色)、blue（蓝色） 成功返回ok;失败，返回fail,error code; | lcd=1,green%
ServoRotate | 35s (35000ms) | 传感器融合标定 <op> 0- 解锁头部舵机 1 - 放上治具， 头部舵机配置零位参数 2- 执行传感器标定 按0，1，2的顺序依次执行。 成功返回ok,data(标定参数矩阵);失败返回fail,error code; | sensorcal=1%
ServoRotate | 35s (35000ms) | 获取舵机版本信息和id <op>：0/1/2 0-获取舵机ID配置 1-启动舵机 2-限位标定 <id>：当op为1/2时 ， ID表示所控制的舵机 <angle> : 度数 40，—40（最大40度） 成功返回ok，version;失败，返回fail,error code; | servo=0%
ServoRotate | 35s (35000ms) | 获取舵机版本信息和id <op>：0/1/2 0-获取舵机ID配置 1-启动舵机 2-限位标定 <id>：当op为1/2时 ， ID表示所控制的舵机 <angle> : 度数 40，—40（最大40度） 成功返回ok，version;失败，返回fail,error code; | servo=1,1,45%
WaitAfterPowerOn | 11s (11000ms) | {"duration_ms": 10000} | utility.delay {"duration_ms": 10000}
ServoRotate | 35s (35000ms) | 获取舵机版本信息和id <op>：0/1/2 0-获取舵机ID配置 1-启动舵机 2-限位标定 <id>：当op为1/2时 ， ID表示所控制的舵机 <angle> : 度数 40，—40（最大40度） 成功返回ok，version;失败，返回fail,error code; | servo=1,1,-20%
WaitAfterPowerOn | 11s (11000ms) | {"duration_ms": 10000} | utility.delay {"duration_ms": 10000}
HeadReturnToCenter | 35s (35000ms) | 获取舵机版本信息和id <op>：0/1/2 0-获取舵机ID配置 1-启动舵机 2-限位标定 <id>：当op为1/2时 ， ID表示所控制的舵机 <angle> : 度数 40，—40（最大40度） 成功返回ok，version;失败，返回fail,error code; | servo=1,1,0%
WaitAfterPowerOn | 11s (11000ms) | {"duration_ms": 10000} | utility.delay {"duration_ms": 10000}
ServoRotate | 35s (35000ms) | 获取舵机版本信息和id <op>：0/1/2 0-获取舵机ID配置 1-启动舵机 2-限位标定 <id>：当op为1/2时 ， ID表示所控制的舵机 <angle> : 度数 40，—40（最大40度） 成功返回ok，version;失败，返回fail,error code; | servo=1,2,30%
WaitAfterPowerOn | 11s (11000ms) | {"duration_ms": 10000} | utility.delay {"duration_ms": 10000}
ServoRotate | 35s (35000ms) | 获取舵机版本信息和id <op>：0/1/2 0-获取舵机ID配置 1-启动舵机 2-限位标定 <id>：当op为1/2时 ， ID表示所控制的舵机 <angle> : 度数 40，—40（最大40度） 成功返回ok，version;失败，返回fail,error code; | servo=1,2,-30%
WaitAfterServoRotate | 11s (11000ms) | {"duration_ms": 10000} | utility.delay {"duration_ms": 10000}
ServoRotate | 35s (35000ms) | 获取舵机版本信息和id <op>：0/1/2 0-获取舵机ID配置 1-启动舵机 2-限位标定 <id>：当op为1/2时 ， ID表示所控制的舵机 <angle> : 度数 40，—40（最大40度） 成功返回ok，version;失败，返回fail,error code; | servo=1,2,0%
WaitAfterServoRotate | 11s (11000ms) | {"duration_ms": 10000} | utility.delay {"duration_ms": 10000}
UWBDetection | 35s (35000ms) | 单板uwb串口测试 <op> 0/1/2/3， 0-获取uwb配置参数和位置数据 1-uwb配对指定TagName 2- 清除配对信息 3-对整机进行uwb标定 4- 多信令配对标定 uwb=4,Vbot_XXXXXX1-Vbot_XXXXX2-Vbot_XXXXX3,3,20% 第二个参数为多个信令TAG_NAMES，用`-`连接， 第三个参数为信令数，需要和TAG_NAMES数匹配， 第三个参数为每个信令停留的时间。 <id> op=1时，信令的tag_name | uwb=0%
CheckPlc_2065 | 5s (5000ms) | 检查 PLC (002065) 是否为 1 | plc.modbus.read_register {"address": 2065, "count": 1, "unit_id": "${plc_unit_id}", "description": "检查 PLC (002065) 是否为 1", "use_coil": true, "expected_value": 1}
CheckPlc_2066 | 5s (5000ms) | 检查 PLC (002066) 是否为 1 | plc.modbus.read_register {"address": 2066, "count": 1, "unit_id": "${plc_unit_id}", "description": "检查 PLC (002066) 是否为 1", "use_coil": true, "expected_value": 1}
CheckPlc_2067 | 5s (5000ms) | 检查 PLC (002067) 是否为 1 | plc.modbus.read_register {"address": 2067, "count": 1, "unit_id": "${plc_unit_id}", "description": "检查 PLC (002067) 是否为 1", "use_coil": true, "expected_value": 1}
CheckPlc_2068 | 5s (5000ms) | 检查 PLC (002068) 是否为 1 | plc.modbus.read_register {"address": 2068, "count": 1, "unit_id": "${plc_unit_id}", "description": "检查 PLC (002068) 是否为 1", "use_coil": true, "expected_value": 1}
BluetoothDetection | 35s (35000ms) | 连接指定蓝牙 <op>：0/1/2 0-表示获取当前蓝牙信息并且获取信号强度 1-连接指定蓝牙设备 2-清理蓝牙连接信息 <addr>：当op为1时 此功能有效 蓝牙设备地址 成功返回ok;失败，返回fail,error code; | bt=0%
Signal4GDetection | 35s (35000ms) | 获取4G信号强度 成功返回ok，rssi;失败，返回fail,error code; | sig4g=0,-60%
WiFiDetection | 65s (65000ms) | 获取Wifi mac地址 wifi=0%时连接用户名：VitaDynamics密码VitaDynamics的wifi 并且返回对应的信号强度，mac地址等信息 | wifi=0,-50%
GNSSDetection | 35s (35000ms) | 获取gnss信息 返回OK,signal:<信号强度>,lat:<纬度>,lon:<经度>或FAIL,<error_code> | gnss=0%
Audiomictest | 35s (35000ms) | mic自回环 <op>：0/1/2 0-表示单板段检测mic收音环路（软件控制收音判断）1-开启录音 2-结束录音并输出 <addr>：当op为2时输出音频对应的地址 成功返回ok;失败返回fail,error code; | mic=0%
ReleaseCylinder | 5s (5000ms) | 气缸解除：写寄存器 002050 (R1) = 1 | plc.modbus.write_register {"address": 2050, "value": 1, "unit_id": "${plc_unit_id}", "use_coil": true, "description": "气缸解除：写寄存器 002050 (R1) = 1"}
PlcDisconnect | 5s (5000ms) | plc.modbus.disconnect | plc.modbus.disconnect
TestComplete | 2s (2000ms) | {"duration_ms": 100} | utility.delay {"duration_ms": 100}